## Sheet1
SM706 고탄력차선규제봉(750mm) 공사 일위대가표
공 종 | 규 격 | 단위 | 수량 | 재 료 비 |  | 노 무 비 |  | 경 비 |  | 합 계 | 비 고
|  |  |  | 단 가 | 금 액 | 단 가 | 금 액 | 단 가 | 금 액
1. 자 재
차선규제봉 | 80 x 750 x 205 | 개 | 1 | 65000 | 65000 |  |  |  |  | 65000 | 물가정보 2003년 3월호 211P
에 폭 시 | 접 착 제 | Kg | 0.2 | 9000 | 1800 |  |  |  |  | 1800
고정볼트, 너트 | M12 x 30 | 조 | 3 | 1000 | 3000 |  |  |  |  | 3000
2. 노 무
특별인부 |  | 인 | 0.015 |  |  | 65734 | 986 |  |  | 986
보통인부 |  | 인 | 0.03 |  |  | 50683 | 1520 |  |  | 1520
3. 기 계 장 비
발 전 기 | 50Kw | HR | 0.2 | 7365 | 1473 | 7592 | 1518 | 4922 | 984 | 3975
소 계 |  |  |  |  | 71273 |  | 4024 |  | 984 | 76,281원
성 일 물 산 ㈜