## Sheet1
P.E데리네이터 옹벽용(SM770 양면) 공사 일위대가표
공 종 | 규 격 | 단위 | 수량 | 재 료 비 |  | 노 무 비 |  | 경 비 |  | 합 계 | 비 고
|  |  |  | 단 가 | 금 액 | 단 가 | 금 액 | 단 가 | 금 액
1. 자 재
P.E 데리네이터 | 100mm 양면 | 개 | 1 | 15000 | 15000 |  |  |  |  | 15000 | 물가정보 2003년 3월호 206P
2. 노 무
보통인부 |  | 인 | 0.11 |  |  | 50683 | 5575 |  |  | 5575 | 03년건설공사표준품셈 390P
3. 경 비
발전기 | 50Kw | HR | 0.05 | 7365 | 368 | 7592 | 379 | 4922 | 246 | 993
잡재료비 | 인력품의 | % | 4 | 5575 | 223 |  |  |  |  | 223 | 03년건설공사표준품셈1247P
공구손료 | 인력품의 | % | 3 | 5575 | 167 |  |  |  |  | 167 | 03년건설공사표준품셈 390P
소 계 |  |  |  |  | 15758 |  | 5954 |  | 246 | 21,958원
성 일 물 산 ㈜