## Sheet1
SM780A 차선규제가이드박스(규제봉타입) 공사 일위대가표
공 종 | 규 격 | 단위 | 수량 | 재 료 비 |  | 노 무 비 |  | 경 비 |  | 합 계 | 비 고
|  |  |  | 단 가 | 금 액 | 단 가 | 금 액 | 단 가 | 금 액
1. 자 재
규제가이드박스 | 1000x200x80 | 조 | 1 | 105000 | 105000 |  |  |  |  | 105000 | 물가정보 03년 3월호 210P
시선유도봉 | 720mm
고정볼트, 너트 | M24 x 90
에 폭 시 | 접 착 제 | Kg | 0.2 | 9000 | 1800 |  |  |  |  | 1800
2. 노 무
특별인부 |  | 인 | 0.06 |  |  | 65734 | 3944 |  |  | 3944
보통인부 |  | 인 | 0.12 |  |  | 50683 | 6081 |  |  | 6081
3. 기 계 장 비
발 전 기 | 50Kw | HR | 0.2 | 7365 | 1473 | 7592 | 1518 | 4922 | 984 | 3975
소 계 |  |  |  |  | 108273 |  | 11543 |  | 984 | 120,800원
성 일 물 산 ㈜